## Ресурсная смета 14 граф
УТВЕРЖДАЮ:
Глава Афанасьевского
сельского поселения
_______________Лобанов В.Ю.
"______ " _______________2019 г.
Администрация Афанасьевского сельского поселения
(наименование стройки)
ЛОКАЛЬНЫЙ РЕСУРСНЫЙ СМЕТНЫЙ РАСЧЕТ №
(локальная смета)
| на | ремонт автомобильных дорог в с.Никитаево, по ул.Бакировка, ул.Порогская, ул.Кировская
(наименование работ и затрат, наименование объекта)
Основание:
|  | Сметная стоимость строительных работ _______________________________________________________________________________________________ |  |  | ___________________________1507820.4 |  | руб.
|  | Средства на оплату труда _______________________________________________________________________________________________ |  |  | ___________________________161041.86 |  | руб.
|  | Сметная трудоемкость _______________________________________________________________________________________________ |  |  | _______________________________________________________________________________________________459.5454 |  | чел.час
Составлен(а) в текущих (прогнозных) ценах по состоянию на 4 кв 2019г
№ пп | Обоснование | Наименование | Ед. изм. | Кол. |  | Сметная стоимость в текущих (прогнозных) ценах, руб. | [5 empty] | Т/з осн. раб. | Т/з мех.
|  |  |  | на ед. | всего | на ед. | общая | В том числе
[8 empty] | Осн.З/п | Эк.Маш. | З/пМех | Мат
1 | 2 | 3 | 4 | 5 | 6 | 7 | 8 | 9 | 10 | 11 | 12 | 13 | 14
Раздел 1. Новый раздел
ул.Бакировка, ул.Порогская
1 | ГЭСНр68-9-3 Приказ Минстроя России от 30.12.2016 №1038/пр | Исправление профиля оснований: гравийных с добавлением нового материала НР (124931.49 руб.): 83%=104%*0.85 * 0,94 от ФОТ СП (64723.54 руб.): 43%=60%*0.8 * 0,9 от ФОТ | 1000 м2 |  | 8.75 ((650+1100)*5) / 1000 | 60193.35 | 526691.81 | 82774.48 | 201952.45 | 67745.39 | 241964.88 | 424.4625 | 232.4
|  | Затраты труда рабочих (ср 2.6) | чел.-ч | 48.51 | 424.4625 | 195.01 | 82774.43 | 82774.43
|  | Затраты труда машинистов | чел.-ч | 26.56 | 232.4
| 1. 91.01.02-004 | Автогрейдеры: среднего типа, мощность 99 кВт (135 л.с.) | маш.час | 5.81 | 50.8375 | 1897.47 | 96462.63 |  | 96462.63 | 15572.03
| 2. 91.08.03-016 | Катки дорожные самоходные гладкие, масса 8 т | маш.час | 8.79 | 76.9125 | 814.73 | 62662.92 |  | 62662.92 | 20155.69
| 3. 91.08.03-018 | Катки дорожные самоходные гладкие, масса 13 т | маш.час | 6.42 | 56.175 |  |  |  |  | 18354.06
| 4. 91.13.01-038 | Машины поливомоечные 6000 л | маш.час | 3.06 | 26.775 | 950.27 | 25443.48 |  | 25443.48 | 7016.66
| 5. 91.14.02-001 | Автомобили бортовые, грузоподъемность: до 5 т | маш.час | 0.89 | 7.7875 | 635.41 | 4948.26 |  | 4948.26 | 2385.39
| 6. 91.15.02-024 | Тракторы на гусеничном ходу, мощность 79 кВт (108 л.с.) | маш.час | 1.59 | 13.9125 | 893.81 | 12435.13 |  | 12435.13 | 4261.54
| 7. 01.7.03.01-0001 | Вода | м3 | 15 | 131.3 | 13.89 | 1823.76 |  |  |  | 1823.76
З | 8. Прайс-лист АО "ДСИО" | Смесь песчано-гравийная карьер "Харантей" | м3 | 66 | 577.5 | 415.83 | 240141.83 |  |  |  | 240141.83
2 | ГЭСНс01-01-016-01 | Восстановление профиля водоотводных канав: автогрейдером среднего типа НР (351.33 руб.): 113%=142%*0.85 * 0,94 от ФОТ СП (180.33 руб.): 58%=95%*(0.85*0.8) * 0,9 от ФОТ | 1 км |  | 3.5 (0,65+1,10)*2 | 550.27 | 1925.95 |  | 1925.95 | 310.91 |  |  | 1.015
|  | Затраты труда машинистов | чел.-ч | 0.29 | 1.015
З | 1. ФСЭМ-91.01.02-004 | Автогрейдеры: среднего типа, мощность 99 кВт (135 л.с.) | маш.час | 0.29 | 1.015 | 1897.47 | 1925.93 |  | 1925.93 | 310.9
3 | ФССЦпг-03-21-02-015 Приказ Минстроя России от 30.12.2016 №1039/пр | Перевозка грузов автомобилями-самосвалами грузоподъемностью 10 т работающих вне карьера на расстояние: II класс груза до 15 км НР 0%=0%*0.85 * 0,94 от ФОТ СП 0%=0%*0.8 * 0,9 от ФОТ | 1 т груза |  | 1098.6263 (577,5*1,87)+(10,81*1,73) | 161.28 | 177186.45 |  | 177186.45
Раздел 2. Новый Раздел
ул.Кировская
4 | ГЭСН27-06-026-01 Приказ Минстроя России №1038/пр от 30.12.2016 | Розлив вяжущих материалов НР (34.4 руб.): 113%=142%*0.85 * 0,94 от ФОТ СП (17.66 руб.): 58%=95%*(0.85*0.8) * 0,9 от ФОТ | т |  | 0.176 0,4*440/1000 | 27161.04 | 4780.34 |  | 85.78 | 30.44 | 4694.56 |  | 0.1162
|  | Затраты труда машинистов | чел.час | 0.66 | 0.1162
| 1. 91.08.02-001 | Автогудронаторы 3500 л | маш.час | 0.33 | 0.0581 | 1476.95 | 85.81 |  | 85.81 | 30.45
З | 2. 01.2.01.02 | Битумная эмульсия | т | 1.03 | 0.1813 | 25896.75 | 4695.08 |  |  |  | 4695.08
5 | ГЭСН27-06-020-06 Приказ Минстроя России №1038/пр от 30.12.2016 | Устройство покрытия толщиной 4 см из горячих асфальтобетонных смесей пористых крупнозернистых, плотность каменных материалов: 2,5-2,9 т/м3 НР (7298.65 руб.): 113%=142%*0.85 * 0,94 от ФОТ СП (3746.21 руб.): 58%=95%*(0.85*0.8) * 0,9 от ФОТ | 1000 м2 |  | 0.44 440 / 1000 | 362029.08 | 159292.8 | 3842.76 | 10329.64 | 2616.22 | 145120.4 | 16.852 | 8.3864
|  | Затраты труда рабочих (ср 4) | чел.-ч | 38.3 | 16.852 | 228.03 | 3842.76 | 3842.76
|  | Затраты труда машинистов | чел.-ч | 19.06 | 8.3864
| 1. 91.08.01-021 | Укладчики асфальтобетона | маш.час | 3.19 | 1.4036 | 1529.12 | 2146.27 |  | 2146.27 | 458.6
| 2. 91.08.02-011 | Гудронаторы ручные | маш.час | 1.4 | 0.616 | 240.34 | 148.05 |  | 148.05
| 3. 91.08.03-016 | Катки дорожные самоходные гладкие, масса 8 т | маш.час | 3.96 | 1.7424 | 814.73 | 1419.59 |  | 1419.59 | 456.61
| 4. 91.08.03-018 | Катки дорожные самоходные гладкие, масса 13 т | маш.час | 11.51 | 5.0644 | 1273.57 | 6449.87 |  | 6449.87 | 1654.69
| 5. 91.13.01-038 | Машины поливомоечные 6000 л | маш.час | 0.39 | 0.1716 | 950.27 | 163.07 |  | 163.07 | 44.97
| 6. 91.14.02-001 | Автомобили бортовые, грузоподъемность: до 5 т | маш.час | 0.01 | 0.0044 | 635.41 | 2.8 |  | 2.8 | 1.35
Н, З | 7. 01.2.01.02 | Битумная эмульсия | т | 0.0108 | 0.0048 | 25896.75 | 124.3 |  |  |  | 124.3
| 8. 01.7.03.01-0001 | Вода | м3 | 0.2 | 0.088 | 13.89 | 1.22 |  |  |  | 1.22
Н, З | 9. Прайс-лист АО "ДСИО" | Смесь асфальтобетонная мелкозернистая плотная тип Б марки 2 | т | 92.5 | 40.7 | 3559.32 | 144864.32 |  |  |  | 144864.32
| 10. 08.1.02.11-0001 | Поковки из квадратных заготовок, масса: 1,8 кг | т | 0.0062 | 0.0027 | 48310.46 | 130.44 |  |  |  | 130.44
6 | ГЭСН27-06-021-06 Приказ Минстроя России №1038/пр от 30.12.2016 | На каждые 0,5 см изменения толщины покрытия добавлять или исключать: к норме 27-06-020-06 (добавлять 2 см) (добавить 2 см ОЗП=4; ЭМ=4 к расх.; ЗПМ=4; МАТ=4 к расх.; ТЗ=4; ТЗМ=4) НР (40.82 руб.): 113%=142%*0.85 * 0,94 от ФОТ СП (20.95 руб.): 58%=95%*(0.85*0.8) * 0,9 от ФОТ | 1000 м2 |  | 0.44 440 / 1000 | 165543 | 72838.92 | 36.12 | 71.91 |  | 72730.89 | 0.1584
|  | Затраты труда рабочих (ср 4) | чел.-ч | 0.36 | 0.1584 | 228.03 | 36.12 | 36.12
| 1. 91.08.02-011 | Гудронаторы ручные | маш.час | 0.68 | 0.2992 | 240.34 | 71.91 |  | 71.91
Н, З | 2. 01.2.01.02 | Битумная эмульсия | т | 0.0056 | 0.0025 | 25896.75 | 64.74 |  |  |  | 64.74
Н, З | 3. Прайс-лист АО "ДСИО" | Смесь асфальтобетонная мелкозернистая плотная тип Б марки 2 | т | 46.4 | 20.42 | 3559.32 | 72681.31 |  |  |  | 72681.31
7 | ГЭСНс01-01-001-01 | Разравнивание грунта на обочине автогрейдером толщиной слоя 10 см (в плотном теле) НР (6.84 руб.): 113%=142%*0.85 * 0,94 от ФОТ СП (3.51 руб.): 58%=95%*(0.85*0.8) * 0,9 от ФОТ | 1000 м2 |  | 0.094 (94*0,5*2) / 1000 | 96998.47 | 9117.86 |  | 37.46 | 6.05 | 9080.4 |  | 0.0197
|  | Затраты труда машинистов | чел.-ч | 0.21 | 0.0197
З | 1. ФСЭМ-91.01.02-004 | Автогрейдеры: среднего типа, мощность 99 кВт (135 л.с.) | маш.час | 0.21 | 0.0197 | 1897.47 | 37.38 |  | 37.38 | 6.03
З | 2. Прайс-лист АО "ДСИО" | ЩПС от дробления ПГС (фр. 0-20 мм) | м3 | 115 | 10.81 | 840 | 9080.4 |  |  |  | 9080.4
8 | ГЭСНс01-02-001-01 | Механизированная очистка покрытий комбинированными дорожными машинами: мощностью от 210 до 270 л.с. без увлажнения (в 2 цикла ПЗ=2 (ОЗП=4; ЭМ=4 к расх.; ЗПМ=8; МАТ=2 к расх.; ТЗ=4; ТЗМ=8)) НР (19.44 руб.): 113%=142%*0.85 * 0,94 от ФОТ СП (9.98 руб.): 58%=95%*(0.85*0.8) * 0,9 от ФОТ | 10000 м2 |  | 0.0188 (94*1*2) / 10000 | 3123.96 | 58.73 |  | 58.73 | 17.2 |  |  | 0.0632
|  | Затраты труда машинистов | чел.-ч | 3.36 | 0.0632
З | 1. ФСЭМ-91.13.01-035 | Машины дорожные комбинированные, мощность от 210 до 270 л.с. | маш.час | 1.68 | 0.0316 | 1859.5 | 58.76 |  | 58.76 | 8.6
9 | ГЭСНс01-02-005-05 | Ямочный ремонт асфальтобетонных покрытий укатываемой асфальтобетонной смесью с использованием ремонтера на базе КДМ, дорожной фрезы и виброплиты, толщина слоя: до 50 мм, площадь ремонта в одном месте до 3 м2 НР (1276.22 руб.): 113%=142%*0.85 * 0,94 от ФОТ СП (655.05 руб.): 58%=95%*(0.85*0.8) * 0,9 от ФОТ | 100 м2 |  | 0.3086 30,86 / 100 | 52242.36 | 16121.99 | 1129.4 | 4006.21 |  | 10986.38 | 5.5733 | 2.7867
|  | Дорожный рабочий 1 разряда (ср 1) | чел.-ч | 3.01 | 0.9289 | 170.17 | 158.07 | 158.07
|  | Дорожный рабочий 2 разряда (ср 2) | чел.-ч | 3.01 | 0.9289 | 184.63 | 171.5 | 171.5
|  | Дорожный рабочий 3 разряда (ср 3) | чел.-ч | 6.02 | 1.8578 | 202.5 | 376.2 | 376.2
|  | Дорожный рабочий 4 разряда (ср 4) | чел.-ч | 6.02 | 1.8578 | 228.03 | 423.63 | 423.63
|  | Затраты труда машинистов | чел.-ч | 9.03 | 2.7867
З | 1. ФСЭМ-91.08.04-021 | Котлы битумные: передвижные 400 л | маш.час | 3.01 | 0.9289 | 318.35 | 295.72 |  | 295.72
| 2. 121343 | Машины дорожные комбинированные, мощностью более 270 л.с. | маш.час | 3.01 | 0.9289
З | 3. ФСЭМ-91.13.01-032 | Машины дорожной службы (машина дорожного мастера) | маш.час | 3.01 | 0.9289 | 765.59 | 711.16 |  | 711.16
З | 4. ФСЭМ-91.08.10-053 | Фрезы самоходные дорожные импортного производства с шириной барабана от 500 мм до 1000 мм | маш.час | 3.01 | 0.9289 | 2655.38 | 2466.58 |  | 2466.58
З | 5. ФСЭМ-91.08.09-001 | Виброплита с двигателем внутреннего сгорания | маш.час | 3.01 | 0.9289 | 573.6 | 532.82 |  | 532.82
З | 6. 101-1561 | Битумы нефтяные дорожные жидкие класс МГ и СГ | т | 0.032 | 0.0099 | 13611.1 | 134.75 |  |  |  | 134.75
З | 7. ФССЦ-04.2.01.04-0001 | Смеси асфальтобетонные дорожные мелкозернистые щебеночные типа Б марки 1 | т | 11.7 | 3.611 | 3005.57 | 10853.11 |  |  |  | 10853.11
10 | ГЭСНс01-02-005-06 | Ямочный ремонт асфальтобетонных покрытий укатываемой асфальтобетонной смесью с использованием ремонтера на базе КДМ, дорожной фрезы и виброплиты, толщина слоя: до 50 мм, площадь ремонта в одном месте более 3 м2 НР (2862.17 руб.): 113%=142%*0.85 * 0,94 от ФОТ СП (1469.08 руб.): 58%=95%*(0.85*0.8) * 0,9 от ФОТ | 100 м2 |  | 1.085 108,5 / 100 | 46215.99 | 50144.35 | 2532.89 | 8984.67 |  | 38626.79 | 12.4992 | 6.2496
|  | Дорожный рабочий 1 разряда (ср 1) | чел.-ч | 1.92 | 2.0832 | 170.17 | 354.5 | 354.5
|  | Дорожный рабочий 2 разряда (ср 2) | чел.-ч | 1.92 | 2.0832 | 184.63 | 384.62 | 384.62
|  | Дорожный рабочий 3 разряда (ср 3) | чел.-ч | 3.84 | 4.1664 | 202.5 | 843.7 | 843.7
|  | Дорожный рабочий 4 разряда (ср 4) | чел.-ч | 3.84 | 4.1664 | 228.03 | 950.06 | 950.06
|  | Затраты труда машинистов | чел.-ч | 5.76 | 6.2496
З | 1. ФСЭМ-91.08.04-021 | Котлы битумные: передвижные 400 л | маш.час | 1.92 | 2.0832 | 318.35 | 663.19 |  | 663.19
| 2. 121343 | Машины дорожные комбинированные, мощностью более 270 л.с. | маш.час | 1.92 | 2.0832
З | 3. ФСЭМ-91.13.01-032 | Машины дорожной службы (машина дорожного мастера) | маш.час | 1.92 | 2.0832 | 765.59 | 1594.88 |  | 1594.88
З | 4. ФСЭМ-91.08.10-053 | Фрезы самоходные дорожные импортного производства с шириной барабана от 500 мм до 1000 мм | маш.час | 1.92 | 2.0832 | 2655.38 | 5531.69 |  | 5531.69
З | 5. ФСЭМ-91.08.09-001 | Виброплита с двигателем внутреннего сгорания | маш.час | 1.92 | 2.0832 | 573.6 | 1194.92 |  | 1194.92
З | 6. 101-1561 | Битумы нефтяные дорожные жидкие класс МГ и СГ | т | 0.032 | 0.0347 | 13611.1 | 472.31 |  |  |  | 472.31
З | 7. ФССЦ-04.2.01.04-0001 | Смеси асфальтобетонные дорожные мелкозернистые щебеночные типа Б марки 1 | т | 11.7 | 12.69 | 3005.57 | 38140.68 |  |  |  | 38140.68
11 | ФССЦпг-03-21-01-026 Приказ Минстроя России от 30.12.2016 №1039/пр | Перевозка грузов автомобилями-самосвалами грузоподъемностью 10 т работающих вне карьера на расстояние: I класс груза до 26 км НР 0%=0%*0.85 * 0,94 от ФОТ СП 0%=0%*0.8 * 0,9 от ФОТ | 1 т груза |  | 77.6542 (0,1813+0,0048+0,0025+0,0099+0,0347)+(40,7+20,42+3,611+12,69) | 181.35 | 14082.59 |  | 14082.59
Итого прямые затраты по смете в текущих ценах | [6 empty] | 1032241.79 | 90315.65 | 418721.84 | 70726.21 | 523204.3 | 459.5454 | 251.0368
Накладные расходы | [6 empty] | 136821.34
Сметная прибыль | [6 empty] | 70826.29
Итоги по смете:
Благоустройство (ремонтно-строительные) | [6 empty] | 716346.84 |  |  |  |  | 424.4625 | 232.4
Автомобильные дороги | [6 empty] | 332273.54 |  |  |  |  | 35.0829 | 18.6368
Перевозка грузов автотранспортом | [6 empty] | 191269.04
Итого | [6 empty] | 1239889.42 |  |  |  |  | 459.5454 | 251.0368
В том числе:
Материалы | [6 empty] | 523204.3
Машины и механизмы | [6 empty] | 418721.84
ФОТ | [6 empty] | 161041.86
Накладные расходы | [6 empty] | 136821.34
Сметная прибыль | [6 empty] | 70826.29
тендерный коэффициент 1 239 889.42 * 1.07007199 | [6 empty] | 1326770.94
Расчет при упрощенной системе налогооблажения (523204.3+(418721.84-70726.21)+136821.34*0,1712+70826.29*0,15)*0,2 | [6 empty] | 181049.54
ВСЕГО по смете | [6 empty] | 1507820.4 |  |  |  |  | 459.5454 | 251.0368
Составил: Ведущий специалист комитета по строительству, дорожному хозяйству Администрации Тулунского муниципального района___________________Левченко Е.А.
Проверил: Председатель комитета по строительству, дорожному хозяйству Администрации Тулунского муниципального района__________________Бруева Т.А.